## Rudolfa Matza 1,3,5
Rudolfa Matza 1, 3 i 5
R.br. | Opis | J.mj. | Količina | Jed. cijena (bez PDV-a) | Ukupno (bez PDV-a)
1. | Uklanjanje šljunka te vraćanje nakon izvedbe hidroizolacijske membrane.
|  | m2 | 548.1 |  | 0
2. | Demontaža postojećih okapnih limova te dobava i ugradnja novih okapnih limova. U cijeni odvoz demontiranih limova.
| rubni parapeti - RŠ 51 cm | m' | 96.72 |  | 0
| rubni parapeti u širini kućica izlaza na krov - RŠ 69 cm | m' | 9.96 |  | 0
| instalacijski kanali - RŠ 105 cm | m' | 8.95 |  | 0
3. | Dobava i postava toplinske izolacije od EPS-a debljine 7 cm.
|  | m2 | 548.1 |  | 0
4. | Dobava i postava 500 G. geotekstila. Obračun po m2 razvijene površine.
|  | m2 | 548.1 |  | 0
5. | Dobava i postavljanje horizontalne jednoslojne hidroizolacijske membrane na bazi TPO-a 1.5mm, armirane poliesterskim pletivom, energetski učinkovite reflektirajuće standardne sive boje, otporne na UV zrake, mikroorganizme i korijenje. Rubovi membrana se međusobno preklapaju i zavaruju vrućim zrakom kako bi se postigao potpuno homogen spoj. Obračun po m2 razvijene površine hidroizolacije.
| osnovni krov | m2 | 548.1 |  | 0
| kućice izlaza na krov | m2 | 79.0512 |  | 0
6. | Dobava i postava TPO vertikalne hidroizolacije na instalacijskim kanalima, kućicama izlaza na krov, te parapetima na rubu krova. Obračun se vrši po m' izvedenih radova. Visina 30 cm. U cijeni zarezivanje postojeće fasade. Bez sanacije fasade na dijelu obrade membranom.
|  | m' | 235.09 |  | 0
7. | Dobava i postava TPO kaširanih lajsni RŠ 6cm na instalacijskim kanalima, kućicama izlaza na krov, te parapetima na rubu krova zajedno sa brtvljenjem i kitanjem. Obračun se vrši po m' izvedenih radova.
|  | m' | 235.09 |  | 0
8. | Dobava i postava sifona Fi 110. Obračun po ugrađenom komadu.
|  | kom | 6 |  | 0
9. | Dobava i postava odzračnika Fi 75. Obračun po ugrađenom komadu.
|  | kom | 10 |  | 0
10. | Dobava i postava rubnog okapnog lima na kućicama izlaza na krov. Obračun se vrši po m' izvedenih radova.
|  | m' | 66.6 |  | 0
11. | Uklanjanje postojećeg PU kita te ponovno kitanje PU kitom oko vratašca za dimnjak.
|  | kom | 15 |  | 0
12. | Uklanjanje postojećeg PU kita te ponovno kitanje PU kitom oko odzračnih rešetki.
| veće rešetke | kom | 3 |  | 0
| manje rešetke | kom | 17 |  | 0
13. | Uklanjanje postojećeg PU kita te ponovno kitanje PU kitom vrata izlaza na krov.
|  | m' | 17.76 |  | 0
ALTERNATIVNO:
Demontaža gromobranskih traka te obrada parapeta i instalacijskih kanala na parapetima hidroizolacijskom membranom na bazi TPO-a punom visinom od 78+20 cm. U cijeni pričvršćenje ruba membrane ispod okapnih lajsni putem TPO kaširanih lajsni širine 6 cm uključujući brtvljenje PU kitom. NAPOMENA: Ponovna montaža gromobranskih traka na postojeći način nije moguća zbog bušenja TPO membrane. Novi način pričvršćenja u obvezi električara kojeg treba angažirati investitor a sve u svrhu zadovoljavanja potrebnog otpora uzemljenja gromobrana.
| puna visina | m' | 112.46 |  | 0
| umanjenje za količinu prema stavci 6 | m' | -112.46 |  | 0
| umanjenje za količinu prema stavci 7 | m' | -112.46 |  | 0
|  |  |  | UKUPNO BEZ PDV-a: | 0
|  |  |  | PDV: | 0
|  |  |  | SVEKUPNO S PDV-om: | 0

## Rudolfa Matza 7
Rudolfa Matza 7
R.br. | Opis | J.mj. | Količina | Jed. cijena (bez PDV-a) | Ukupno (bez PDV-a)
1. | Uklanjanje šljunka te vraćanje nakon izvedbe hidroizolacijske membrane.
|  | m2 | 174 |  | 0
2. | Demontaža postojećih okapnih limova te dobava i ugradnja novih okapnih limova. U cijeni odvoz demontiranih limova.
| rubni parapeti na spoju sa susjednim objektima - RŠ 31 cm | m' | 18.79 |  | 0
| rubni parapeti - RŠ 50 cm | m' | 25.76 |  | 0
| rubni parapeti u širini kućica izlaza na krov - RŠ 66 cm | m' | 3.36 |  | 0
| instalacijski kanali - RŠ 82 cm | m' | 2.88 |  | 0
| instalacijski kanali - RŠ 92 cm | m' | 6.99 |  | 0
3. | Dobava i postava toplinske izolacije od EPS-a debljine 7 cm.
|  | m2 | 174 |  | 0
4. | Dobava i postava 500 G. geotekstila. Obračun po m2 razvijene površine.
|  | m2 | 174 |  | 0
5. | Dobava i postavljanje horizontalne jednoslojne hidroizolacijske membrane na bazi TPO-a 1.5mm, armirane poliesterskim pletivom, energetski učinkovite reflektirajuće standardne sive boje, otporne na UV zrake, mikroorganizme i korijenje. Rubovi membrana se međusobno preklapaju i zavaruju vrućim zrakom kako bi se postigao potpuno homogen spoj. Obračun po m2 razvijene površine hidroizolacije.
| osnovni krov | m2 | 174 |  | 0
| kućice izlaza na krov | m2 | 26.3504 |  | 0
6. | Dobava i postava TPO vertikalne hidroizolacije na instalacijskim kanalima, kućicama izlaza na krov, te parapetima na rubu krova. Obračun se vrši po m' izvedenih radova. Visina 30 cm. U cijeni zarezivanje postojeće fasade.
|  | m' | 97.76 |  | 0
7. | Dobava i postava TPO kaširanih lajsni. R.Š. 6cm zajedno sa brtvljenjem i kitanjem. Obračun se vrši po m' izvedenih radova.
|  | m' | 97.76 |  | 0
8. | Dobava i postava sifona Fi 110. Obračun po ugrađenom komadu.
|  | kom | 2 |  | 0
9. | Dobava i postava odzračnika Fi 75. Obračun po ugrađenom komadu.
|  | kom | 3 |  | 0
10. | Dobava i postava rubnog okapnog lima na kućicama izlaza na krov. Obračun se vrši po m' izvedenih radova.
|  | m' | 22.2 |  | 0
11. | Uklanjanje postojećeg PU kita te ponovno kitanje PU kitom oko vratašca za dimnjak.
|  | kom | 4 |  | 0
12. | Uklanjanje postojećeg PU kita te ponovno kitanje PU kitom oko odzračnih rešetki.
|  | kom | 10 |  | 0
13. | Uklanjanje postojećeg PU kita te ponovno kitanje PU kitom vrata izlaza na krov.
|  | m' | 6 |  | 0
|  |  |  | UKUPNO BEZ PDV-a: | 0
|  |  |  | PDV: | 0
|  |  |  | SVEKUPNO S PDV-om: | 0

## Rudolfa Matza 9,11,13
Rudolfa Matza 9, 11 i 13
R.br. | Opis | J.mj. | Količina | Jed. cijena (bez PDV-a) | Ukupno (bez PDV-a)
1. | Uklanjanje šljunka te vraćanje nakon izvedbe hidroizolacijske membrane.
|  | m2 | 550.29 |  | 0
2. | Demontaža postojećih okapnih limova te dobava i ugradnja novih okapnih limova. U cijeni odvoz demontiranih limova.
| rubni parapeti - RŠ 50 cm | m' | 97.79 |  | 0
| rubni parapeti u širini kućica izlaza na krov - RŠ 65 cm | m' | 10.09 |  | 0
| instalacijski kanali - RŠ 112 cm | m' | 7.47 |  | 0
3. | Dobava i postava toplinske izolacije od EPS-a debljine 7 cm.
|  | m2 | 550.29 |  | 0
4. | Dobava i postava 500 G. geotekstila. Obračun po m2 razvijene površine.
|  | m2 | 550.29 |  | 0
5. | Dobava i postavljanje horizontalne jednoslojne hidroizolacijske membrane na bazi TPO-a 1.5mm, armirane poliesterskim pletivom, energetski učinkovite reflektirajuće standardne sive boje, otporne na UV zrake, mikroorganizme i korijenje. Rubovi membrana se međusobno preklapaju i zavaruju vrućim zrakom kako bi se postigao potpuno homogen spoj. Obračun po m2 razvijene površine hidroizolacije.
| osnovni krov | m2 | 550.29 |  | 0
| kućice izlaza na krov | m2 | 79.0512 |  | 0
6. | Dobava i postava TPO vertikalne hidroizolacije na instalacijskim kanalima, kućicama izlaza na krov, te parapetima na rubu krova. Obračun se vrši po m' izvedenih radova. Visina 30 cm. U cijeni zarezivanje postojeće fasade. Bez sanacije fasade na dijelu obrade membranom.
|  | m' | 231.09 |  | 0
7. | Dobava i postava TPO kaširanih lajsni RŠ 6cm na instalacijskim kanalima, kućicama izlaza na krov, te parapetima na rubu krova zajedno sa brtvljenjem i kitanjem. Obračun se vrši po m' izvedenih radova.
|  | m' | 231.09 |  | 0
8. | Dobava i postava sifona Fi 110. Obračun po ugrađenom komadu.
|  | kom | 6 |  | 0
9. | Dobava i postava odzračnika Fi 75. Obračun po ugrađenom komadu.
|  | kom | 10 |  | 0
10. | Dobava i postava rubnog okapnog lima na kućicama izlaza na krov. Obračun se vrši po m' izvedenih radova.
|  | m' | 66.6 |  | 0
11. | Uklanjanje postojećeg PU kita te ponovno kitanje PU kitom oko vratašca za dimnjak.
|  | kom | 16 |  | 0
12. | Uklanjanje postojećeg PU kita te ponovno kitanje PU kitom oko odzračnih rešetki.
| veće rešetke | kom | 4 |  | 0
| manje rešetke | kom | 10 |  | 0
13. | Uklanjanje postojećeg PU kita te ponovno kitanje PU kitom vrata izlaza na krov.
|  | m' | 17.76 |  | 0
14. | Obrada postojećih odzraka hidroizolacijskom TPO membranom.
|  | kom | 2 |  | 0
ALTERNATIVNO:
Demontaža gromobranskih traka te obrada parapeta i instalacijskih kanala na parapetima hidroizolacijskom membranom na bazi TPO-a punom visinom od 78+20 cm. U cijeni pričvršćenje ruba membrane ispod okapnih lajsni putem TPO kaširanih lajsni širine 6 cm uključujući brtvljenje PU kitom. NAPOMENA: Ponovna montaža gromobranskih traka na postojeći način nije moguća zbog bušenja TPO membrane. Novi način pričvršćenja u obvezi električara kojeg treba angažirati investitor a sve u svrhu zadovoljavanja potrebnog otpora uzemljenja gromobrana.
| puna visina | m' | 112.49 |  | 0
| umanjenje za količinu prema stavci 6 | m' | -112.49 |  | 0
| umanjenje za količinu prema stavci 7 | m' | -112.49 |  | 0
|  |  |  | UKUPNO BEZ PDV-a: | 0
|  |  |  | PDV: | 0
|  |  |  | SVEKUPNO S PDV-om: | 0