## ZABAT
TROŠKOVNIK GRAĐEVINSKO-OBRTNIČKIH RADOVA
ISTOČNOG ZABATNOG ZIDA DVORIŠNOG DIJELA ZGRADE
1. | Postavljanje cijevne fasadne skele uz pročelje zgrade. Skela se postavlja prema svim pravilima građevinske struke, sa primjenom svih pravila zaštite na radu. Ovdje se iskazuje skela od nivoa poda dvorišta do krova. Skela se postavlja u dvorištu susjedne zgrade za što je potrebno pribaviti pismeno dopuštenje. U cijenu uključena i naknadna demontaža skele.
| - skela uz zabatni zid do krova | m2 | 182.5 | 0
2. | Ručno rušenje ciglu po ciglu opasnog dimnjaka do ispod krova, kao i dijela nagutog i opasnog zabatnog zida. Dimnjak i zid od trošne pune opeke u vapnenom mortu. Prijenos do privremenog gradilišnog deponija u dvorištu zgrade.
| - uklanjanje dijela dimnjaka | m3 | 0.8 | 0
| - uklanjanje dijela zida | m2 | 3 | 0
3. | Dobava, doprema i ugradnja drvenog dodatnog stupa 16/16 cm, visine cca. 500 cm i povezivanje vijcima za postojeću drvenu konstrukciju krovišta.
| - drveni stup 16/16 cm | m3 | 0.13 | 0
4. | Dobava, doprema i ugradnja drvenih gredica 14/16 cm okomito na postojeće drvene stupove. Drvene gredice su povezane za drvene stupove navojnim šipkama M16 s podloškama i maticama dužine cca. 50 cm.
| - drvene gredice 14/16 cm | m3 | 0.8 | 0
5. | Dobava, doprema i ugradnja roštilja od drvenih štafli 5/8 cm, povezivanjem vijcima za drvo sa horizontalnim drvenim gredicama. Popločavanje segmenta zahvata OSB pločama 22 mm.
| - roštilj od drvenih štafli 5/8 cm | m2 | 32 | 0
| - ugradnja OSB ploča 22 mm | m2 | 32 | 0
6 | Dobava, doprema i ugradnja krovnog lima r.š. 66 cm kojim se zatvara šlic između krova i OSB zaštitnih ploča da se spriječi ulaz oborina u tavan.
| - krovni lim r.š. 66 cm | mt | 10.6 | 0
7 | Utovar i odvoz materijala otpadnog materijala na gradski deponij. Materijal je deponiran u dvorištu zgrade na privremenom gradilišnom deponiju. Završno čišćenje dijela potkrovlja i dvorišta.
| - utovar i odvoz otpada | m3 | 3 | 0
| GRAĐEVINSKO-OBRTNIČKI RADOVI UKUPNO : |  |  | 0
| PDV 25 % : |  |  | 0
| SVEUKUPNO : |  |  | 0

## VIJENAC-NADOZID
TROŠKOVNIK GRAĐEVINSKO-OBRTNIČKIH RADOVA
SJEVERNOG ULIČNOG KROVNOG NADOZIDA
1. | Postavljanje cijevne fasadne skele uz ulično pročelje zgrade. Skela se postavlja prema svim pravilima građevinske struke, sa primjenom svih pravila zaštite na radu. Ovdje se iskazuje skela od nivoa stropa prizmlja do krova, jer je već postavljena skela do nivoa stropa prizemlja. Posebno se iskazuje ta prizemna skela, jer ju je potrebno doraditi za nadgradnju. U cijenu uključena i naknadna demontaža gornje skele. Prizemna skela ostaje kao trajno osiguranje i nakon ovih radova.
| - skela uz fasadni zid do krova | m2 | 180 | 0 | 16 | x | 11.2 | je | 179.2
| - prizemna skela dorada | m2 | 80 | 0 | 16 | x | 5.1 | je | 81.6
2. | Demontaža i spremanje na osigurano mjesto unutar tavana postojećih laganih pregrada spremišta stanara u tavanu uz ulični nadozid. Radi se o laganim pregradama od drvenih letvi i štafli, koje smetaju za postavljenje čeličnih zatega.
| - skidanje laganih pregrada | m2 | 70 | 0 | 16 | x | 3 | je | 48
3. | Dobava, doprema i ugradnja drvenih gredica 14/16 cm dužine cca. 400 cm za pridržanje zida. Drvene gredice su povezane kroz zid navojnim šipkama M16 s podloškama i maticama dužine cca. 120 cm.
| - drvene gredice 14/16 cm | m3 | 0.6 | 0
| - bušenje rupa kroz zid fi 20 mm | kom | 9 | 0
| - navojne šipke M16 s vijcima i maticama | kom | 9 | 0
4. | Dobava, doprema, bušenje rupa i ugradnja vijaka M16 s okom za prihvat zatega, komplet s podloškama i maticama. Ovi vijci se postavljaju u gornjem nivou kroz postojeće nazidnice, a u donjem nivou kroz nove unutarnje drvne gredice.
| - prihvatni vijci M16 | kom | 12 | 0
5. | Dobava, doprema i ugradnja čeličnih zatega od čeličnih traka 25/10 mm, sa zatezačima. Sve komplet sa pripremom, bušenjem rupa i montažom vijaka M16. Dužina pojedine zatege je cca. 600 cm.
| - ugradnja čeličnih zatega | kom | 12 | 0
6 | Utovar i odvoz materijala otpadnog materijala na gradski deponij. Materijal je deponiran u dvorištu zgrade na privremenom gradilišnom deponiju. Završno čišćenje dijela potkrovlja i dvorišta.
| - utovar i odvoz otpada | m3 | 3 | 0
| GRAĐEVINSKO-OBRTNIČKI RADOVI UKUPNO : |  |  | 0
| PDV 25 % : |  |  | 0
| SVEUKUPNO : |  |  | 0

## REKAPITULACIJA
REKAPITULACIJA
ZABAT | 0 | EUR
VIJENAC-NADOZID | 0 | EUR
SVEUKUPNO | 0 | EUR