## Naslovna
6. TROŠKOVNIK RADOVA

## OPĆI UVJETI
Opći uvjeti
"Troškovnik" je sastavni dio "Glavnog projekta" uključujući nacrte prikazane u "Grafičkim prilozima" te svu dokumentaciju treba razmatrati u kompletu.
Sve navedeno u općim uvjetima što utječe na ukupnu cijenu obavezno ukalkulirati u jediničnu cijenu svake pojedine stavke troškovnika. Vizualnim pregledom objekta i oštećenja nije moguće točno procijeniti količine nekih radova koje je potrebno provesti. Stvarne količine moguće je utvrditi nakon otvaranja konstrukcije, kada se započne s radovima sanacije. Iz tog razloga troškovnik je napravljen na temelju procijenjenih količina, koje su navedene za svaku grupu radova. Stvarne količine radova biti će obračunate na temelju izmjera izvršenih prije početka radova sanacije, a nakon otvaranja. U cijene radova uračunati su svi strojevi i oprema potrebni za izvođenje radova. Sve radove izvoditi u dogovoru i uz prethodnu suglasnost investitora i nadzora. Svaka stavka uključuje sav potreban rad, alat, materijal, opremu, do potpune funkcionalne gotovosti stavke.
OBRAČUN
Obračun radova vršiti će se prema opisu u pojedinoj stavci odnosno u skladu sa važećim građevinskim normama. Po završetku radova kvalitetu izvedenih radova treba izvođač ustanoviti zapisnički sa nadzornim inženjerom.
NAKNADNI RADOVI
Za naknadne radove čiji opisi se ne nalaze u troškovniku, a koji se imaju izvesti po nalogu nadzornog inženjera, obračun se vrši po stvarnim troškovima rada i materijala, na način da prije izvođenja naknadnih radova, izvođač dostavlja investitoru ponudu za naknadne radove, koju inevstitor ovjerava i dostavlja nadzornom inženjeru.
Za naknadne radove čiji se opisi nalaze u ugovornom troškovniku primjenjivati će se ugovorne jedinične cijene.
Sva odstupanja stvarno izvedenih količina u odnosu na količine predviđene projektantskim troškovima (+ ili -) obračunati će se prema stvarno izvršenim radovima što će se evidentirati konačnim obračunom.
MATERIJAL
Pod tim nazivom se podrazumjeva cijena materijala tj. dobavna cijena i to kako glavnog materijala, tako i pomoćnog, veznog materijala i sl.
U cijenu materijala uključena je i cijena transportnih troškova bez obzira na prijevozno sredstvo sa svim prijenosima, utovarima i istovarima, te uskladištenje i čuvanje na gradilištu od unošenja (prebacivanje, zaštita i sl.), kao i davanje potrebnih uzoraka.
RAD
U cijenu materijala i rada uključena je i cijena transportnih troškova bez obzira na prijevozno sredstvo sa svim prijenosima, utovarima i istovarima, te uskladištenje i čuvanje na gradilištu od unošenja (prebacivanje, zaštita i sl.), kao i davanje potrebnih uzoraka.
U kalkulaciji rada treba uključiti sav rad, kako glavni tako i pomoćni, te sav unutarnji transport kao i čiščenje prostora u tijeku radova te odvoz šute i viška materijala s gradilišta.
Ujedno treba uključiti sav rad oko zaštite gotovih konstrukcija i dijelova objekta od štetnog utjecaja vrućine, hladnoće i sl.
SKELE
Skele bez obzira na visinu ulaze u jediničnu cijenu pojedinog rada.
Skela mora biti na vrijeme postavljena kako ne bi nastao zastoj u radu. Pod pojmom skela podrazumjeva se i prilaz istoj, te ograda.
Sve vrste skele bez obzira na visinu ulaze u jediničnu cijenu pojedinog rada. Skela mora biti na vrijeme postavljena kako ne bi nastao zastoj u radu. Skele moraju biti u skladu s propisima.

## Troskovnik -Savska cesta 1A
Broj st. |  | OPIS STAVKE | jed.mjere | količina | jed. cijene | ukupno
1. |  | PRIPREMNI RADOVI
1. | 1. | Istražni radovi - uklanjanje dijela glazure ravnog krova
|  | Zarezivanje i ručno/strojno uklanjanje sloja glazure d=6cm u dimenzijama 50x50cm na mjestima koja odredi nadzorni inženjer, nakon uklanjanja oštećene TPO membrane. U cijenu uračunat prijenos materijala na privremenu deponiju na gradilištu. Obračun po kom. | kom. | 2
1. | 2. | Sanacija uklonjenog dijela dijela glazure ravnog krova
|  | Sanacija uklonjenog dijela glazure d=6cm u dimenzijama 50x50cm. U cijenu uračunata S-N veza, sav potreban materijal, alat i prijenos do mjesta ugradnje. Obračun po kom. | kom. | 2
1. | 3. | Ispitivanje postojećeg gromobrana od strane nadležne osobe sa izradom zapisnika te postavljanje zaštite TPO membrane sa podmetačima od materijala otpornog na habanje na nosače gromobrana. Obračun komplet radova. | kom. | 1
PRIPREMNI RADOVI UKUPNO
2. |  | RUŠENJA i DEMONTAŽE
2. | 1. | Demontaža TPO membrane
|  | Demontaža-skidanje postojeće krovne tpo folije s krovne plohe i dimnjaka prijenos i spuštanje na privremenu deponiju na radilištu, utovar u kamion i prijevoz i odlaganje na odgovarajuću deponiju. U cijeni uključena sva davanja i naknade za odlaganje na deponiju te čišćenje i priprema podloge za postavu slojeva nove hidro i toplinske izolacije ravnog krova. U cijeni stavke uključena pažljiva demontaža postojeće trake i nosača gromobrana prijenos i odlaganje na privremenu deponiju na gradilištu. | m2 | 180
2. | 2. | Demontaža limarije
|  | Demontaža limenih opšava ravnog krova, prijenos, spuštanje na privremenu deponiju na radilištu, utovar u kamion, prijevoz i odlaganje na odgovarajuću deponiju. U cijeni uključena sva davanja i naknade za odlaganje na deponiju. | m' | 36 |  |  | 0
RUŠENJA i DEMONTAŽE UKUPNO
3. |  | IZOLATERSKI RADOVI
3. | 1. | Sanacija pukotina u glazuri
|  | Saniranje pukotina u postojećoj glazuri strojnim zarezivanjem, otprašivanjem i ispranjem vodom pod kontroliranim tlakom, te ispunjavanje pukotina mortom za sanaciju pukotina i postava duž pukotine staklene mrežice u ljepilu u 1 sloju širine 30cm (15cm sa svake strane pukotine) preko zapunjene pukotine sa utiskivanjem iste u ljepilo gleterom. | m' | 40
3. | 2. | Ugradnja parne brane
|  | Dobava i ugradnja varenjem polimer bitumene parne brane V4 sa ojačanom staklenom mrežicom i kaširanom aluminijskom folijom na prethodno nanesen bitumenski temeljni premaz na podlogu od cementne glazure. Parna brana se vari u preklopima 10cm. Parnu branu ugraditi i vertikalno uz zidove dimnjaka,ventilacija i izlaznog šahta minimalno u debljini toplinske izolacije ravnog krova. U jediničnoj cijeni hladni temeljni premaz podloge-glazure. Horiz. 172m2 + vert. 8m2 (uz dimnjake i sl.) | m2 | 180
3. | 3. | Ugradnja dvodjelne toplinske izolacije EPS
|  | Dobava i ugradnja u padu dvoslojne toplinske izolacije ravnog neprohodnog krova EPS 150 pločama debljine 5+8cm gdje je 5cm osnovni sloj, a u sloju od 8cm izvodi se pad krova od min 1,5%-4,0% prema odvodnom slivniku. Ploče se postavljaju na izvedenu parnu branu. Obračun po m2 ravnog krova. | m2 | 172
3. | 4. | Ugradnja geotekstila
|  | Dobava i ugradnja 200g/m2 zaštitno-razdjelnog sloja iznad toplinske izolacije jednim slojem termoobrađenog geotekstila. | m2 | 172
3. | 5. | Ugradnja TPO membrane
Dobava i ugradnja hidroizolacijske krovne trake-membrane TPO za slobodno polaganje i mehaničko pričvršćenje, ojačane staklenim voalom, visokootporna an ozon i UV zračenje, postojane na starenje, gljivice,mikroorganizme, korijenje i vremenske uvjete. Debljina trake 1,5mm, razvijena širina trake 200cm. U jediničnu cijenu hidroizolacije uračunata je izvedba svih detalja i spojeva na slivnike za odvod vode, cijevi odzraka, podizanje hidroizolacije vertikalno uz zidane dimnjake, izlazni otvor i ventilacije cijelom visinom zida dimnjaka, izlaz. šahta i ventilacija, profili i tiple (FDD) za mehaničko pričvršćivanje horizontalne i vertikalne hidroizolacije te trake i brtvila za TPO membrane sa brtvljenjem završetka vertikalne hidroizolacije i ispunu fuga-spojeva. Sve detalje izvesti prema "Grafičkim prilozima" glavnog projekta. Obračun po m2.
|  | - hidroizolacija horizontalna | m2 | 172
|  | - hidroizolacija vertikalna | m2 | 8
3. | 6. | Ugradnja slivnika
|  | Dobava i ugradnja vertikalnih slivnika promjera 110mm sa pvc košarom protiv lišća i nasipa od šljunka. Tip slivnika treba biti za ravne krovove te kompatibilan za spajanje sa TPO membranom i parnom branom. Obračun po kom. | kom. | 2
3. | 7. | Ugradnja odzračnika
|  | Dobava i ugradanja ozračnika promjera 110/50cm za ravne krovove sa TPO membranom. Tip odzračnika treba biti za ravne krovove te kompatibilan za spajanje sa TPO membranom i parnom branom. Napomena: Zamjena 2kom postojeće odzrake-ventilacije od pocinč. lima (pretpostavka-napa/wc) te ugradnja 8 kom odzračnika hidroizolacije obzirom na površinu krova i potrebu odzračivanja ravnog krova. Obračun po kom. | kom. | 10
IZOLATERSKI RADOVI UKUPNO
4. |  | LIMARSKI RADOVI
4. | 1. | Ugradnja okapnog lima
|  | Dobava i ugradnja rubnog okapnog kaširanog limenog profila r.š.50cm od galvaniziranog čeličnog lima 0,6mm ukupne kaširane debljine 1,7mm koji se postavlja na L klamere-nosače ukupne dužine 28cm (14+14cm) od metalne trake 40x5mm na svaki 40cm uz rub ravnog krova. Klameri-nosači zaštićeni protiv korozije. Profilaciju savijanja lima uzeti na licu mjesta. Obračun po m'. | m' | 36
4. | 2. | Ugradnja dilatacionog lima
|  | Dobava i ugradnja dilatacionog kaširanog limenog profila r.š.36-40cm od galvaniziranog čeličnog lima 0,6mm ukupne kaširane debljine 1,7mm. Limeni profil na dilatacijama sa ravnim krovovima susjednih zgrada. Profilaciju savijanja lima uzeti na licu mjesta. Obračun po m'. | m' | 19.4
LIMARSKI RADOVI UKUPNO
R E K A P I T U L A C I J A
| 1. | PRIPREMNI RADOVI
| 2. | RUŠENJA i DEMONTAŽE
| 3. | IZOLATERSKI RADOVI
| 4. | LIMARSKI RADOVI
U K U P N O
PDV 25 %
S V E U K U P N O