## Mažuranićev trg 17
PROJEKT IZRADIO:
IZVEDBENI NACRT d.o.o.
Javorska 37
10 000 Zagreb
e–mail: izvedbeni.nacrt@gmail.com
PROJEKTANTSKI TROŠKOVNIK
| GRAĐEVINA: |  | STAMBENA ZGRADA
Marulićev trg 17
| INVESTITOR: |  | SUVLASNICI STAMBENE ZGRADE
Marulićev trg 17
| PROJEKT: |  | PROJEKT OBNOVE I SANACIJE RAVNOG KROVA NA ZGRADI Marulićev trg 17
| OZNAKA PROJEKTA: |  | IN – 27/2024
| GLAVNI PROJEKTANT: |  | ROMAN PELT ing. građ.
| SURADNICI: |  | MARKO KONTA ing. građ.
TOMISLAV DOMIJAN ing. građ.
BRANKO PREOČANIN dipl.ing.građ.
Zagreb, Studeni 2024.
Redni broj |  | Opis stavke | Jed. mjere | Količina | Jedinična cijena | Ukupno (EUR)
OPĆI UVJETI
U toku izvođenja radova, izvođač je dužan držati odobrenu dokumentaciju za izvođenje na gradilištu.
Troškovnik je sačinjen na temelju pregleda ravnog krova. Sve mjere uzete su na licu mjesta prema kojem je napravljen i arhitektonski snimak postojećeg stanja.
Izvođač je dužan prije početka radova proučiti projektnu dokumentaciju i o svim eventualnim primjedbama i nedostacima, ako ih ima, obavjestiti nadzornog inženjera, odnosno investitora. Ukoliko opis neke stavke bude nejasan izvođaču slobodan je zatražiti objašnjenje od od naručitelja i projektanta.
Jedinične cijene troškovničkih stavaka sadrže sav potreban materijal i rad kao i sav potreban alat i opremu koja je potrebna kako bi se stavka odradila. Također u stavkama su obuhvaćeni svi potrebni vertikalni i horizontalni transporti materijala i opreme.
Stavke obuhvaćaju i svu potrebnu zaštitnu opremu, skele za podupiranje, ograde, razupore i sl., kao i sve siguronosne mjere po odredbama Zakona o zaštiti na radu. Pod unesenim cijenama podrazumjevaju se također i sva zakonska davanja, pripomoć kod izvedbe obrtničkih radova, sva potrebna ispitivanja građevinskog i drugih ugrađenih materijala zbog podizanja kvalitete i čvrstoće pojedinih proizvoda.
Sav materijal koji se upotrebljava mora odgovarati postojećim tehničkim propisima i normama. Ukoliko se upotrebljava materijal za koji ne postoji odgovarajući standard, njegovu kvalitetu treba dokazati atestima.
Davanjem ponude izvoditelj se obvezuje pravovremeno nabaviti sav potreban materijal opisan u pojednim stavkama troškovnika.
Prije izrade ponude izvoditelj je dužan obići i pregledati građevinu zbog ocjene njezinog građevinskog stanja, radova obuhvaćenih ovim troškovnikom, uvjeta organizacije gradilišta, načina i mogućnosti pristupa građevini, mogućnosti zauzimanja javne površine, postave skele, osiguranja ulaza u građevinu i dr.
Prema tome, ponuđena cijena je konačna cijena za realizaciju pojedine troškovničke stavke i ne može se mijenjati.
Investitor je dužan tijekom građenja osigurati stručni nadzor izvedbe za građevinu u cijelosti i u pojedinim segmentima. Zakup javnog prostora za nesmetano obavljanje rada je u obvezi izvoditelja, a svi gradilišni priključci su u obvezi investitora.
Prije izvođenja svakog rada mora se izvršiti točno razmjeravanje i obilježavanje. Rušenje, dubljenje i bušenje konstrukcije smije se vršiti samo uz suglasnost građevinskog nadzornog inženjera.
Prije početka radova izvođač mora načiniti kompletnu organizaciju gradilišta koju treba odobriti nadzorni inženjer, kako se postojeći djelovi objekta ne bi oštetili.
Tijekom izvedbe neophodno je izvršiti sva prethodna kontrolna i završna mjerenja na konstrukcijama i načiniti završna atestiranja. Prilikom izvođenja radova izvoditelj treba poduzeti sve potrebne HTZ mjere. Izvođač je dužan ishoditi sve potrebne dozvole za zauzimanje javne površine te osigurati nesmetan prolaz pješaka i stanara za cijelo vrijeme izvođenja radova na građevini.
A. |  | RAVNI KROV
1. |  | PRIPREMNI RADOVI
Prije izrade ponude izvoditelj može pregledati građevinu i teren oko nje, radi ocjene uvjeta za organizaciju gradilišta i organizaciju izvedbe radova. Fasadna skela se izvodi od tipskih i aluminjskih ili čeličnih elemenata. Skela se postavlja na nosivu podlogu iz metalnih podložnih papuča, površine nalijeganja minimalno 250 cm2.
Podloga na koju se postavlja fasadna skela mora biti čvrsta i stabilna. Minimalna širina skele iznosi 80 cm, a udaljenost skele od zida fasade smije biti maksimalno 15 – 20 cm. Visina zaštitne ograde je 100 cm, sa maksimalnim razmakom elemenata 35 cm.
U razini radne platforme potrebno je postaviti zaštitnu dasku minimalne visine 20 cm, kao zaštitu od padanja predmeta sa skele. Radnu platformu izvesti od drvenih mosnica debljine 48 mm ili iz tipskih limenih elemenata.
Fasadna skela mora biti opremljena penjalicama maksimalne dužine 400 cm u jednom komadu i trebaju biti postavljene naizmjenično. Postavljenu fasadnu skelu treba od podnožija do vrha te na krajevima dijagonalno ukrutiti kosnicima pod kutem 45 stupnjeva.
Također skelu treba osigurati od prevrtanja sidrenjem u građevinu, a razmak sidrenja mora biti manji od 6,0 m u horizontalnom i vertikalnom smjeru. Izvedena skela ne smije imati slobodnu visinu stupova veću od 4,0 m. postavljenu skelu potrebno je osiguratiod udara groma.
Na fasadnu skelu potrebno je sa vanjske strane postaviti jutenu ili plastičnu zaštitu. U podnožiju skele potrebno je izvesti tunel za neometani promet pješaka koji mora fizički biti odvojen od zone zahvata radova (OSB ploče i sl.) Jedinična cijena treba sadržavati:
kompletan rad na postavi i demontaži skele sa dopremom, otpremom i prenošenjem troškove izrade statičkog računa sa nacrtom postave skele održavanje skele za vrijeme trajanja izvedbe radova pripremno završne radove
Amortizacija skele se obračunava za vrijeme izvedbe svih radova, s time da skelu mogu koristiti svi izvoditelji i podizvoditelji,
bez posebne naknade. Izvoditelj je dužan operativnim planom uskladiti sve aktivnosti tako da se izbjegne međusobno ometanje izvedbe radova.
Svi materijali za izradu fasadne skele moraju odgovarati važećim propisima i normativima HRN C.B3.021 – za čelik HRN C.B5.021 – za valjane čelične profile HRN G.D9.220 – za čavle na pištolj HRN D.C1.021.041 – za rezanu građu HRN M.B4.020.100 – za čavle
1. | 1. | Pripremni radovi.
Stavka obuhvaća:
– organizaciju gradilišta
– mobilizaciju, održavanje i demobilizaciju opreme, alata i strojeva
– osiguranje potrebnih priključaka (voda, el.energija, i sl), pogonske energije i pomoćnih građevina
– osiguranje potrebnih dozvola i izrada elaborata za nesmetano odvijanje radova
– osiguranje privremenih putova, zaštita putova i površina od oštećenja, čišćenje manipulativnih površina i osiguranje mjesta za skladištenje i deponiranje materijala
– osiguranje vertikalnog i horizontalnog transporta
– osiguranje i zaštita susjednih građevina, okoline, dijelova građevine na kojoj se radovi odvijaju od štetnog utjecaja radova i oštećenja
– osiguranje pristupa do mjesta rada, označavanje gradilišta i postava znakova upozorenja
– postava, održavanje i demontaža pomoćnih – zaštitnih konstrukcija kao zaštite: od pada ljudi, otpada od rušenja, građ.materijala, dijelova građevine, alata ili opreme, sa krova i mjesta rada u okolinu
– privremeno uklanjanje / demontaža kabela i antenskih sklopova, te vraćanje aktivnih antena po završetku radova u dogovoru sa predstavnikom stanara
– kontrola izmjera na građevini, uzimanje mjera, pribavljanje potrebnih uzoraka, provedba tekućih ispitivanja, dokazi kvalitete i dr.
– čišćenje mjesta rada, održavanje čistoće, zaštita od prašine, redovita čišćenja i završno čišćenje gradilišta, površina i mjesta rada
– osiguranje odvoza i provedba zbrinjavanja otpada prema važećim propisima
|  | Obračun u kompletu. | kpl | 1 |  | 0
1. |  | PRIPREMNI RADOVI I SKELA – ukupno |  |  |  | 0
2. |  | DEMONTAŽE I RUŠENJA
Sva rušenja, probijanja, bušenja, dubljenja i demontaže treba u pravilu izvoditi ručnim alatima, s osobitom pažnjom. Prije rušenja ili skidanja žbuke s raznih vučenih profilacija na pročelju, izvoditelj je dužan snimiti te profilacije i na njih ishoditi suglasnost predstavnika GZZSKP.
Izmjere i otisci uzimaju se s očuvanih profila, s kojih je prethodno potrebno ukloniti sve slojeve prašine, smoga i drugih nečistoća, slojeve starih naliča, a u pojedinim slučajevima i slojeve naknadno nanesene žbuke. Ukoliko pojedini karakteristični profil nije sačuvan potrebno ga je rekonstruirati
Prema izrađenim otiscima rade se drvene ili metalne šablone. Drvene šablone treba izvesti iz zdrave i čvrste građe, a da se spriječe deformacije treba ih okovati.
Sve otvore na pročelju treba odmah po postavi skele zašititi PVC folijom debljine 0,15–0,20 mm, kako prilikom obijanja žbuke ne bi došlo do oštećivanja stolarije ili bravarije.
Nakon provedenih pripremnih radova, demontaže i rušenja na građevini se izvode prema unaprijed utvrđenom redosljedu dogovorenim sa nadzornim inženjerom investitora, u pravilu od krova prema podrumu. Skidanje–obijanje žbuke oko elemenata dekorativne plastike na pročelju treba izvoditi naročito pažljivo kako se ne bi dodatno oštetili ili ispali iz ležaja.
Eventualna demontaža elemenata dekorativne plastike predviđena je kiparsko – restauratorskim radovima. Jedinična cijena iz ponude treba obuhvatiti kompletno rušenje, uključivo sve pripremno – završne radove sadržane u faktorskim troškovima.
Prije početka radova treba ispitati sve instalacije koje se nalaze na pročelju ili krovu građevine te ih po stručnoj osobi zaštititi u skladu sa propisima.
Sve demontirane vrijedne elemente sa pročelja treba propisno deponirati na gradilištu ili na mjestu koje se dogovori sa nadzornim inženjerom investitora. Izvoditelj će snositi troškove ukoliko se navedeni elementi oštete ili otuđe.
Jediničnom cijenom treba obuhvatiti sav potreban rad i materijal za izvedbu radova iz pojedine stavke, sa svim vertikalnim i horizontalnim prijenosima do transportnog sredstva i svim obračunskim koeficijentima. U jediničnu cijenu treba ukjučiti i završno čišćenje manipulativnog prostora gradilište završno čišćenje prostora dvorišta radi dovođenja u prvobitno stanje.
Sva davanja društvu za radnu snagu i materijal, cijena transporta i plaćanja deponiranja otpada trebaju biti uključeni u jedničnu cijenu.
2. | 1. | Iskop nasipa na drvocementnom krovu približne debljine 10 cm sa struganjem do čvrste podloge i pripremom za spuštanje i odvoz.
Spuštanje i odvoz obračunato u zasebnoj stavci.
Obračun po m2.
|  | – iskop nasipa sa čišćenjem podloge, približno d=10,0 cm | m2 | 380 |  | 0
2. | 2. | Mjestimično izrezivanje postojećih mjehura od bitumenske hidroizolacije, priprema podloge za postavu geoplatna i hidroizolacije.
U stavci uključeno izrezivanje mjehura od više slojeva bitumenske hidroizoalcije te priprema za spuštanje na gradilišnu deponiju.
Predviđa se 10% površine.
Obračun po m2.
|  | – izrezivanje mjehura | m2 | 38 |  | 0
2. | 3. | Demontaža postojećeg trobridnog rubnog lima ravnog krova od pocinčanog lima, r.š do 35 cm.
Predviđa se postavljanje novog opšava iz kaširanog pocinčanog lima debljine 0,55 približno razvijene širine do 35,0 cm(obračunato u limarskim radovima).
U stavci uključena demontaža opšava te priprema za spuštanje na gradilišnu deponiju.
Obračun po m'.
|  | – demontaža postojećeg opšava ruba ravnog krova, r.š do 33 cm | m | 60 |  | 0
2. | 4. | Demontaža postojeće šljunčanice/procjednog profila na ravnom krovu od pocinčanog lim.
Predviđa se postavljanje novog gotovog tipskog procjednog profila od nehrđajućeg čelika(obračunato u hidroizolaterskim radovima).
U stavci uključena demontaža opšava te priprema za spuštanje na gradilišnu deponiju.
Obračun po m'.
|  | – demontaža postojeće šljunčanice/procjednog profila | m | 60 |  | 0
2. | 5. | Demontaža opšava zidova i dimnjaka na ravnom krovu, od pocinčanog lima – r.š do 40 cm.
U stavci uključena demontaža opšava te priprema za spuštanje na gradilišnu deponiju.
Obračun po m'.
|  | – opšav zidova i dimnjaka r.š do 40 cm | m | 125 |  | 0
2. |  | DEMONTAŽE I RUŠENJA – ukupno |  |  |  | 0
3. |  | HIDROIZOLACIJSKI RADOVI
Svi materijali za izolaciju krova, podova i zidova trebaju odgovarati važećim tehničkim propisima i to:
– Pravilnik o tehničkim mjerama i uvjetima za ugljikovodične hidroizolacije krovova i terasa (Sl. list br. 26/89) HRN U.F2.024.
– Pravilnik o tehničkim mjerama i uvjetima za nagibe krovnih ploha (Sl. list br. 26/64)
Materijal za hidroizolaciju moraju odgovarati važećim standardima:
HRN U.M3.226 Bitum. traka s uloškom od sirovog krovnog kartona, uvjeti i kvaliteta
HRN U.M3.231 Bitum. traka s uloškom od staklenog voala
HRN U.M3.224 Jednostrana obloženaaluminijska folija, uvjeti i kvaliteta
HRN U.M3.244 Hidroiz. materijal za topli postupak
HRN G.C8.520 Opće odredbe za ispitivanje folija
HIDROIZOLACIJA LJEPENKAMA I BITUMENSKIM MASAMA
Svi preklopi traka ljepenke moraju biti min 10 cm i premazani vrućom bitumenskom masom. Ukoliko se u stavci troškovnika traži druga širina preklopa, ima se po tome postupiti. Spajanje vršiti zagrijavanjem pomoću plamenika.
Kod polaganja bitumenskih masa za izolaciju iste treba zagrijati do propisane temperature, prema uputstvu proizvođača, te mora biti otporna na tu temperaturu ukoliko se u samoj stavci troškovnika, obzirom na klimatske prilike, ne traži veća temperatura.
HIDROIZOLACIJA PVC FOLIJOM
Hidroizolaciona traka izrađena je od mekog PVC–a sa uloškom od staklenih vlakana. Trake se polažu na podlogu specijalnim postupkom varenja tako da se trake spajaju međusobno preklopima širine 5 cm. Preklopi, prethodno suhi i očišćeni od prašine i masnoće.
Sve spojeve izvesti sa originalnim komadima za prodore i uglove, te rubnim limovima istom metodom kao spajanje traka. Rubni lim je izrađen od obostrano pocinčanog čeličnog lima debljine 0,6 mm, koji je s jedne strane kaširan mekom hidroizolacijskom folijom.
HIDROIZOLACIJA PREMAZOM
Hidroizolacijski premazi su dvokomponentni, izrađeni na bazi cementa. Priprema u omjeru prema uputstvu proizvođača, nanosi se ravnom žlicom ili tvrdom četkom u više slojeva, svaki put u suprotnom smjeru. Podloga na koju se nanosi mora biti čista od prašine i masnoća.
Na spojevima vertikalnih i horizontalnih ploha potrebno je ugraditi fleksibilnu brtvenu traku, obradu uglova i završetke izolacije izvesti fazonskim elementima a za ojačanje premaza primjeniti poliesterske mrežice utisnute u premaz – sve prema uputama proizvođača.
TOPLINSKA IZOLACIJA
Potrebno je primjenjivati materijale predviđene projektom i elaboratom uštede energije i toplinske zaštite te dostaviti ateste proizvođača, kako za izolacioni materijal, tako i za sidra kojima se učvrščuje na konstrukciju.
Za toplinsku izolaciju konstrukcija izvođač je obvezan dostaviti atest o zahtjevanoj tlačnoj čvrstoći materijala, a polaganje u svemu izvesti prema uputama proizvođača i raspisima stavaka.
U jediničnoj cijeni sadržano je:
– priprema podloge za izvedbu izolacije čišćenjem, prednamazima i sl.
– sav rad, grijanje mase, premazi, krojenje traka i sl.
– sav materijal, izolacioni, brtveni i spojni
– sva pomagala pri radu te dovoz i odvoz istih
– nadoknada eventualnih oštećenja drugim učesnicima u izgradnji
– čišćenje nakon izvedenog rada
– atesti materijala.
Spisak HRN–ova vezanih uz tesarske radove: a) rezana građa – HRN D.C1.040–942 b) ploče – HRN D.C5.024.032 (ploče vlaknatice i iverice, T.U.) c) ispitivanje oplata i skela – HRN U.C9.400 (izvođenje drv. skela i oplata, T.U.) (ispitivanje ploča vlaknatica i iverica) – HRN D.C8.100–114 d) ispitivanje drvene građe – HRN D.A1.032–058 (mehaničke i fizikalne osobine) e) zaštita drva – HRN D.A1.058,059 (otpornost na gljivice, kemijska sredstva za zaštitu)
3. | 1. | Dobava i postava razdjelnog sloja geotekstila 300 g/m2 sa preklopom 10 cm.
Cijenom obuhvatit i sve potrebne transporte, sav rad i materijal.
Predviđa se postava na postojeću bitumensku hidroizolaciju a prije postave sintetičke membrane te nakon postave sintetičke membrane a prije ugradbe šljunka kao zaštitnog sloja.
Obračun po m2.
|  | – geotekstil | m2 | 760 |  | 0
3. | 2. | Dobava i postava hidroizolacije iz sintetičke membrane na bazi mekog PVC-a, UV stabilna, debljine d= 1,5 mm, tip SIKAPLAN 15 G ili SARNAFIL S 327, proizvođača SIKA AG ili jednakovrijednog________________________. Membrana mora zadovoljavati klasu Bkrov(t1) prema EN 13501-1.Membrane se polažu i mehanički fiksiraju za podlogu, nehrđajućim vijcima s podložnom pločicom tipa kao Sarnafast ili jednakovrijedan__________________ u skladu s proračunom proizvođača hidroizolacijske membrane (Jet-Stream, prema Eurocodu1). Spojevi se obrađuju toplinskim ili kemijskim putem sa širinom vara od min. 3 cm, preklop 12 cm, u skladu s propisanom tehnologijom od strane proizvođača membrane.
Cijenom obuhvatit i sve potrebne transporte, sav rad i materijal.
Obračun po m2.
|  | – sintetička membrana 1,50 mm | m2 | 380 |  | 0
3. | 3. | Izrada vertikalne hidroizolacije uz zidove i na dimnjake te uz rub ravnog krova sa obradom kuteva r. š do 50 cm - dobava i postava hidroizolacije iz sintetičke membrane na bazi mekog PVC-a, UV stabilna, debljine d= 1,5 mm, tip SIKAPLAN 15 G ili SARNAFIL S 327, proizvođača SIKA AG ili jednakovrijednog____________________.
Membrana mora zadovoljavati klasu Bkrov(t1) prema EN 13501-1.Membrane se polažu i mehanički fiksiraju za podlogu, nehrđajućim vijcima s podložnom pločicom tipa kao Sarnafast ili jednakovrijedan___________________ u skladu s proračunom proizvođača hidroizolacijske membrane (Jet-Stream, prema Eurocodu1).
Spojevi se obrađuju toplinskim ili kemijskim putem sa širinom vara od min. 3 cm, preklop 12 cm, u skladu s propisanom tehnologijom od strane proizvođača membrane.
Cijenom obuhvatit i sve potrebne transporte, sav rad i materijal.
Obračun po m'.
|  | – sintetička membrana 1,5 mm uz zidove i dimnjake, r.š do 50 cm | m' | 125 |  | 0
|  | – sintetička membrana 1,5 mm uz rub ravnog krova, r.š do 50 cm | m' | 55 |  | 0
3. | 4. | Dobava i postava gotovih tipskih nosača graničnika za šljunak. Nosač se sa hidroizolacijskom trakom međusobno spaja varenjem pomoću vrućeg zraka.
Cijenom obuhvatit i sve potrebne transporte, sav rad i materijal.
Obračun po komadu.
|  | – tipski nosač graničnika za šljunak | kom | 100 |  | 0
3. | 5. | Dobava i postava gotovog tipskog procjednog profila od nehrđajućeg čelika koji omogućuje protjecanje vode, a zaustavlja šljunak.
Profil visine 10 cm se postavlja na postavljene tipske nosače.
Cijenom obuhvatit i sve potrebne transporte, sav rad i materijal.
Obračun po m1.
|  | – procjedni profil visine 10 cm | m | 80 |  | 0
3. | 6. | Dobava i postava gotovih tipskih slivnika(dvostruki) na sintetičke krovne vodonepropusne membrane. Slivnik se sa trakom međusobno spaja varenjem pomoću vrućeg zraka.
Stavka se odnosi na prohodne i neprohodne krovove.
Cijenom obuhvatit i sve potrebne transporte, sav rad i materijal.
Obračun po komadu.
|  | – dvostruki tipski slivnik | kom | 2 |  | 0
3. | 7. | Dobava i postava gotovih tipskih odzračnika promjera 10 cm na sintetičke krovne vodonepropusne membrane. Odzračnik se sa trakom međusobno spaja varenjem pomoću vrućeg zraka.
Cijenom obuhvatit i sve potrebne transporte, sav rad i materijal.
Obračun po komadu.
|  | – tipski odzračnik | kom | 10 |  | 0
3. | 8. | Dobava i postava PU brtvila za spoj kaširanog lima i zidova parapeta i dimnjaka te brtvljenje putz lajsne
Cijenom obuhvatit i sve potrebne transporte, sav rad i materijal.
Obračun po m'.
|  | – PU brtvilo – putz lajsna | m' | 125 |  | 0
3. | 9. | Dobava šljunka te razastiranje po krovu, visine 5 cm do novopostavljene šljunčanice, šljunkom granulacije 16-32 mm a u svrhu izrade zaštitnog/procjednog sloja.
Cijenom obuhvatit i sve potrebne transporte, sav rad i materijal.
Obračun po m2.
|  | – šljunak granulacije 16-32 mm | m2 | 380 |  | 0
3. | 10. | Režijski rad za pripomoć obrtničkim radovima – obračunati će se po stvarno utrošenom vremenu rada i materijala prema ovjeri nadzornog inženjera.
|  | NKV | sat | 4 |  | 0
|  | KV | sat | 4 |  | 0
|  | VKV | sat | 4 |  | 0
3. |  | HIDROIZOLACIJSKI RADOVI – ukupno |  |  |  | 0
4. |  | LIMARSKI RADOVI
Limarski radovi trebaju se izvesti isključivo prema opisima stavaka ovog troškovnika, kao i prema važećim propisima, uzancama struke i hrvatskim normama za ovu vrstu radova.
Upotrebljeni materijal i finalni građevinski proizvodi također moraju odgovarati važećim propisima, uzancama struke i hrvatskim normama, a što izvoditelj treba dokazati važećim atestima.
Prilikom izvedbe krovopokrivačkih radova treba se pridržavati slijedećih propisa i normi u odabiru materijala i kvaliteti ugradnje. Upotrebljeni materijali i finalni proizvod također moraju odgovarati važećim propisima, uzancama struke i hrvatskim normama, a što izvoditelj treba dokazati važećim atestima.
Prilikom izvedbe krovopokrivačkih radova treba se u svemu pridržavati slijedećih propisa i normi: Pravilnik o zaštiti na radu u građevinarstvu Pravilnik o tehničkim mjerama i uvjetima za završne radove u građevinarstvu Pomoćni i vezivni materijal moraju odgovarati HR normama HRN C.B4.081. – poc. lim
Limarija na krovu izvodi se iz pocinčanog lima debljine navedene u troškovničkoj stavci. Različite vrste materijala koji se uslijed elektrolitskih pojava međusobno razaraju, ne smiju se dodirivati.
Sva povezivanja i učvršćenje limenih elemenata moraju se izvesti tako da konstrukcija bude osigurana od utjecaja nevremena, atmosferilija, prodora vode u građevinu, a da istovremeno omogući nesmetan rad pojedinih elemenata pri temperaturnim promjenama, bez mogućnosti eventualnih šteta na limenoj konstrukciji i građevini. Elemente veće dužine od 6 m potrebno je dilatirati prema pravilima struke.
U jediničnu cijenu izvoditelj treba uključiti: detaljni snimak postojeće limarije, sve pripremno završne radove, sav rad kako pomoćni tako i glavni, sav potreban materijal za izradu gotovog elementa, kako pomoćnog tako i glavnog materijala, sav spojni materijal potreban za učvršćenje limenih elemenata (kuke, vijci, zakovice, čavli, žica, posni profili i dr.),
sav potreban transport kako vanjski tako i unutarnji, sve potrebne higijenske zaštitne mjere na radu, svu zaštitu izvedenih radova do primopredaje, sve društvene obveze na radnu snagu i materijal.
Obračun izvedenih radova vrši se po m ili m2, ovisno o razvijenoj širini i o vrsti limarije, a prema važećim normama za pojedinu vrstu limarije, što je i označeno u svakoj stavci troškovnika.
4. | 1. | Dobava i postava specijalnih profila od galvaniziranog čeličnog lima 0,6 mm laminiranog sa slojem PVC membrane 0,8 mm, tip kao Sika-Trocal PVC lim ili jednakovrijedan__________________________. Dodatno brtvljenje trajnoelastičnim kitom na bazi poliuretana tipa kao SikaHyflex 250 Facade ili jednakovrijednim______________________, odgovarajućim temeljnim premazom i PE ispunom za fuge.
Cijenom obuhvatit i sve potrebne transporte, sav rad i materijal.
Sve detalje limenih opšava i okapnica uskladiti s nadzornim inžinjerom.
Obračun po m'.
|  | – završni profil na zidove i dimnjake, r.š do 7,0 cm | m' | 125 |  | 0
4. | 2. | Dobava materijala, izrada i montaža limarije u obnovi ravnih krovova, iz kaširanog lima/laminiranog sa slojem PVC membrane debljine 0,60 mm – hidroizolacijska folije d=1.5 mm spaja se na kaširani lim/laminirani sa slojem PVC membrane varenjem pomoću vrućeg zraka.
Stavka se odnosi na opšav ruba ravnog krova, r-š do 35 cm.
Sve detalje limenih opšava i okapnica uskladiti s nadzornim inžinjerom.
Cijenom obuhvatit i sve potrebne transporte, sav rad i materijal.
Obračun po m'.
|  | – kaširani trobridni lim ruba ravnog krova, r.š. do 35 cm | m' | 55 |  | 0
|  | – kaširani lim ruba ravnog krova, r.š. do 25 cm | m' | 55 |  | 0
4. | 3. | Skidanje, dobava, izrada i postava novog okruglog visećeg žljeba, od pocinčanog lima – r.š. 40 cm i novih kuka od plosnog željeza 28/6mm.
Odnosi se na pokrov sa biber crijepom.
Sve opšave izvesti iz pocinčanog lima debljine 0,55 mm.
U cijeni stavke uključeno brtvljenje svih prelaznih spojeva između lima i drugih materijala – završetak opšava i sl. trajnoelastičnim kitom za vanjske radove.
U cijeni stavke uključen sav potreban osnovni, spojni i montažni pribor.
Obračun po m1 pojedinog limenog opšava.
|  | – viseći žljeb r.š. 40 cm | m | 55 |  | 0
4. | 4. | Skidanje starih, dobava, izrada i postava novih olučnih cijevi od pocinčanog lima s obujmicom – r.š 40 cm - odnosi se na olučne cijevi mansardne kućice prema zapadu.
Sve opšave izvesti iz pocinčanog lima debljine 0,55 mm. Sve detalje limenih opšava i okapnica uskladiti s predstavnikom GZZSKP.
U cijeni stavke uključeno brtvljenje svih prelaznih spojeva između lima i drugih materijala – završetak opšava i sl. trajnoelastičnim kitom za vanjske radove.
U cijeni stavke uključen sav potreban osnovni, spojni i montažni pribor.
Obračun po m ugrađenog pojedinog limenog opšava.
|  | – olučne cijevi, r.š. 40 cm | m | 10 |  | 0
4. | 5. | Skidanje, dobava, izrada i postava novog labuđeg vrata, od pocinčanog lima – r.š. 40 cm.
Odnosi se na falcani pokrov verande i mansardne kućice.
Sve opšave izvesti iz pocinčanog lima debljine 0,55 mm. Sve detalje limenih opšava i okapnica uskladiti s predstavnikom GZZSKP.
U cijeni stavke uključeno brtvljenje svih prelaznih spojeva između lima i drugih materijala – završetak opšava i sl. trajnoelastičnim kitom za vanjske radove.
U cijeni stavke uključen sav potreban osnovni, spojni i montažni pribor.
Obračun po kom ugrađenog pojedinog limenog opšava.
|  | – labuđi vrat, r.š. 40 cm | kom | 8 |  | 0
4. | 6. | Skidanje, dobava, izrada i postava novih opšava nadozida krovnih terasa, od pocinčanog lima – r.š do 60 cm.
Sve opšave izvesti iz pocinčanog lima debljine 0,55 mm. Sve detalje limenih opšava i okapnica uskladiti s predstavnikom GZZSKP.
U cijeni stavke uključeno brtvljenje svih prelaznih spojeva između lima i drugih materijala – završetak opšava i sl. trajnoelastičnim kitom za vanjske radove.
U cijeni stavke uključen sav potreban osnovni, spojni i montažni pribor.
Obračun po m ugrađenog pojedinog limenog opšava.
|  | – opšav anadozida r.š do 60 cm | m | 30 |  | 0
4. | 7. | Skidanje, dobava, izrada i postava novog izljevnog koljena, od pocinčanog lima – r.š do 40 cm.
Sve opšave izvesti iz pocinčanog lima debljine 0,55 mm.
U cijeni stavke uključeno brtvljenje svih prelaznih spojeva između lima i drugih materijala – završetak opšava i sl. trajnoelastičnim kitom za vanjske radove.
U cijeni stavke uključen sav potreban osnovni, spojni i montažni pribor.
Obračun po kom ugrađenog pojedinog limenog opšava.
|  | – izljevno koljeno r.š. do 40 cm | kom | 4 |  | 0
4. |  | LIMARSKI RADOVI – ukupno |  |  |  | 0
5. |  | BRAVARSKI RADOVI
Prije pristupanja izvođenju radova izvoditelj je dužan izvršiti detaljan pregled svih stolarskih elemenata, prozora i vrata, na pročeljima i krovu.
Pregled se obavlja kako bi se odredio način i obim sanacije ili zamjena dotrajalih, te prikupili podaci o materijalu, detaljima, profilacijama i obradama.
Stolarski elementi ili njihovi dijelovi, kao i pripadajući okov koji su oštećeni, moraju se zamjeniti novim, prema opisima stavaka troškovnika i mjerama uzetim na licu mjesta.
Sav rad mora biti izveden kvalitetno, a za sve detalje i predložene elemente izvoditelj mora pribaviti suglasnot predstavnika GZZSKP i nadzornog inženjera. Kod izrade novog elementa u jediničnu cijenu je uračunat gotov stolarski element sa pripadajućim okovom, ugradnjom nagrađevini, ostakljenjem i završnom obradom onog dijela elementa koji ostaje vidljive teksture drveta.
Osobitu pažnju potrebno je posvetiti čišćenju postojećih stolarskih elemenata i njihovom popravku. Jedinična cijena mora obuhvatiti sav rad i materijal, sav transport do i unutra gradilišta i do mjesta ugradbe, zaštitni premaz lanenim uljem, sav potreban okov, kao i i sve pomoćne radove i materijal. Popis propisa i normi kojih se treba pridržavati:
HRN D.E1.012. – vanjska stolarija HRN M.B1.024. i 510. – vijci za drvo HRN D.E8.193. i 235. – vodonepropusnost i hermetičnost Napomena: Eventualne izmjene mogu se izvoditi samo u skladu sa konzervatorskim istraživanjima uz odobrenje predstavnika GZZSKP i nadzornog inženjera.
5. | 1. | Izrada nove prijelazne rampe.
Stavka uključuje demontažu postojeće dotrajale drvene hodne podloge sa pripadajućom metalnom potkonstrukcijom i ogradom te spuštanje i odvoz na gradsku deponiju; dobavu materijala, izradu u radionici, dizanje na kotu krova te ugradnju metalnih pocinčanih hodnih staza širine 60 cm s pripadajućom metalnom potkonstrukcijom i ogradom. Hodne staze izvesti od pocinčane ARIES rešetke ili jednakovrijedne sa nosačima i papučama s fiksiranjem na krovnu konstrukciju.
Dobava materijala, izrada u radionici, dizanje na kotu krova te ugradnja metalnih pocinčanih hodnih staza širine 60 cm s pripadajućom metalnom potkonstrukcijom i ogradom. Hodne staze izvesti od pocinčane ARIES rešetke ili jednakovrijedno sa nosačima i papučama za fiksiranje na krovnu konstrukciju.
Hodne staze i pripadajuća potkonstrukcija se antikorozovno zaštićuju vrućim pocinčavanjem.
Dužina hodne staze približno 450 cm.
Cijenom obuhvatit dobavu i postavu te sve potrebne transporte, sav rad i materijal, montažu na objektu sa potrebnim spojnim i montažnim priborom.
Obračun po kompletu.
|  | – prelazna rampa | kpl | 1 |  | 0
5. | 2. | Izrada novih ljestvi za pristup na krov.
Stavka uključuje demontažu postojećih dotrajalih metalnih ljestvi za pristup na krov te spuštanje i odvoz na gradsku deponiju; dobavu materijala, izradu u radionici, dizanje na kotu krova te ugradnju metalnih ljestvi na izvornu poziciju(zid).
Ljestve se antikorozovno zaštićuju vrućim pocinčavanjem.
Dužina ljestvi približno 300 cm i širine 60 cm.
Cijenom obuhvatit dobavu i postavu te sve potrebne transporte, sav rad i materijal, montažu na objektu sa potrebnim spojnim i montažnim priborom.
Obračun po kompletu.
|  | – ljestve | kpl | 1 |  | 0
5. |  | BRAVARSKI RADOVI – ukupno |  |  |  | 0
6 |  | PRENOSI I PREVOZI
6. | 1. | Ručni prijenos šute i otpadnog materijala kantama te spuštanje kosim liftom od mjesta rada na gradilišnu deponiju – udaljenost H=40m, V=20 m.
Obračun po m3 spuštene šute
|  | – hidrizolacija, zemljani nasip, limeni opšavi | m3 | 55 |  | 0
6. | 2. | Ručni utovar u kamion, prijevoz šute i otpadnog materijala kamionom nosivosti 2–2,5 tone i istovar na gradsku deponiju na udaljenosti 10 km. Odnosi se na čisti građevinski otpad s betonom duljine do 0,4 m ( kamenje, cigla, asfalt, šuta i crijep) bez udjela smeća, plastike, drva papira i metala.
Obračun po m3 odvezene šute
|  | – čisti građevinski otpad | m3 | 53 |  | 0
6. | 3. | Ručni utovar u kamion, prijevoz šute i otpadnog materijala kamionom nosivosti 2–2,5 tone i istovar na gradsku deponiju na udaljenosti 10 km. Odnosi se na nerazvrstani građevinski otpad i otpad od rušenja miješan s papirom, smećem, drvom, plastikom i metalima.
Obračun po m3 odvezene šute
|  | – nerazvrstani građevinski otpad (bitumen, lim) | m3 | 2 |  | 0
6. |  | PRENOSI I PREVOZI – ukupno |  |  |  | 0
A. |  | RAVNI KROV REKAPITULACIJA
|  | 1. PRIPREMNI RADOVI |  |  |  | 0
|  | 2. DEMONTAŽE I RUŠENJA |  |  |  | 0
|  | 3. HIDROIZOLATERSKI RADOVI |  |  |  | 0
|  | 4. LIMARSKI RADOVI |  |  |  | 0
|  | 5. BRAVARSKI RADOVI |  |  |  | 0
|  | 6. PRENOSI I PREVOZI |  |  |  | 0
|  | UKUPNO ( bez PDV–a ) |  |  |  | 0
UKUPNA REKAPITULACIJA
|  | A. RAVNI KROV |  |  |  | 0
|  | UKUPNO ( bez PDV–a ) |  |  |  | 0
|  | PDV 25% |  |  |  | 0
|  | SVEUKUPNO s PDV–om |  |  |  | 0
ZA PONUDITELJA:
potpis i pečat
U _____________, ______________________.
(mjesto datum)