## troškovnik-bez cijena
OPĆI UVJETI RADA KOJE TREBA UKALKULIRATI U JEDINIČNE CIJENE
U jediničnu cijenu svake stavke obvezno uključiti sve mjere osiguranja prolaznika, radnika i okolnih građevina za vrijeme trajanja radova, svu potrebnu skelu, dizalice, sva potrebna premještanja postojećih instalacija i dovođenje istih u prvobitno stanje po završetku radova, sve transporte materijala preostalog od rušenja, deponiranje na gradilišnoj deponiji, utovar i odvoz na gradsku deponiju koju odredi investitor, odnosno sortiranje i deponiranje na mjesto koje odredi investitor za eventualnu ponovnu ugradnju, sve nabave, transporte do gradilišta, horizontalne i vertikalne transporte na gradilištu, sav potreban rad, osnovni i pomoćni materijal i pomoćne radnje (npr. privremeno zatvaranje vode, struje radi izmještanja instalacija te njihovo ponovno puštanje u rad), razne pripomoći - npr. instalaterima i sl.; sva ispitivanja i nabavu atestne dokumentacije na hrvatskom jeziku, izradu dokumentacije izvedenog stanja u dva primjerka; sva čišćenja u tijeku i nakon završetka radova, a sve do potpune funkcionalne gotovosti svake pojedine stavke i troškovnika u cjelini - ako opisom stavke nije drugačije određeno. Također u jediničnu cijenu uključiti sva potrebna osiguranja i podupiranja kod demontaže i montaže. Održavanje dijelova građevine na kojoj se izvodi rekonstrukcija u obvezi je izvođača za cijelo vrijeme trajanja garancije (minimalno 2 godine) i mora biti uključeno u ukupnu cijenu radova. SVE MJERE KONTROLIRATI U STVARNOSTI!
Cijene moraju obuhvaćati i sve potrebne radove na gradilištu za potrebe izvedbe spojeva te sve vijke s podložnim pločicama , maticama i sav spojni materijal.
1. PRIPREMNI I POMOĆNI RADOVI
|  | Jedinica mjere JM | Količina kol | Jedinična cijena JC | Iznos
1.1 | Zaštita svih prilaznih puteva, podova, namještaja i instalacija tijekom izvođenja radova, uklanjanje zaštite, čišćenje tijekom radova i temeljito čišćenje i odvoz otpadnog materijala na legalnu deponiju nakon izvođenja radova. U stavku uključiti i sve radove koji prethode ili koji se nastavljaju na postavljanje i uklanjanje zaštite (npr. pomicanje i / ili nošenje i deponiranje namještaja u krugu zgrade i sl.). | komplet | 1 |  | 0
1.3 | Nabava, dobava, montaža i demontaža skele visine cca. 6,5 m. | komplet | 1 |  | 0
1.4 | Odvoz na legalnu deponiju ukupnog otpadnog materijala s gradilišta. | komplet | 1 |  | 0
1.5 | Raskrivanje krova drvarnica zbog postavljanja skele na istočni fasadni zid. Stavka uključuje limariju, drvenu građu i pokrov (crijep) te privremeno deponiranje materijala nastalog raskrivanjem kao i dobavu i montažu nove limarije te postavu pokrova s privremene deponije. | komplet | 1 |  | 0
1.6 | Nabava, dobava, izrada, montaža i demontaža privremenog stubišta. Stubište mora biti čvrsto i sigurno s ogradom. Mjesto postavljanja u dogovoru s nadzornim inženjerom. | komplet | 1 |  | 0
1.7 | Pripremni radovi za izvođenje novih temelja.
| - razgradnja poda prizemlja na mjestu temelja za čeličnu konstrukciju ojačanja. Stavka obuhvaća privremeno deponiranje te ponovnu izvedbu poda sa svim potrebnim materijalom. | m2 | 8 |  | 0
| - ručni iskop tla na mjestu temelja za čeličnu konstrukciju ojačanja. Obračun u sraslom stanju. | m3 | 4.096 |  | 0
| - ručni iskop tla na mjestu temelja za AB konstrukciju stubišta. Obračun u sraslom stanju. | m3 | 4.4 |  | 0
1.8 | Razgradnja stropa prizemlja na mjestu prolaska stupova za čeličnu konstrukciju ojačanja. Stavka obuhvaća privremeno deponiranje te ponovnu izvedbu stropa sa svim potrebnim materijalom. | m2 | 2
1.9 | Čišćenje stropa prizemlja i kata radi postavljanja metalnih dijagonalnih traka. Stropovi se čiste od žbuke, trske i čavala tj. do daske u podgledu. Širina očišćenog dijela je cca. 20 cm. Stavka obuhvaća i popravak stropa nakon izvođenja radova / povratak u postojeće stanje. | m1 | 28
1.10 | Čišćenje stropa prizemlja i kata radi postavljanja kutnika za pridržanje stropnih greda. Stropovi se čiste od žbuke, trske i čavala tj. do daske u podgledu. Veličina očišćenog dijela je cca. 25x40 cm. Stavka obuhvaća i popravak stropa nakon izvođenja radova / povratak u postojeće stanje. | kom | 304
1.11 | Čišćenje zida prizemlja i kata radi postavljanja kontra ploče kutnika za pridržanje stropnih greda. Zid se čisti od žbuke i ETICS fasade s EPS-om debljine 5 cm. Veličina očišćenog dijela je cca. 25x40 cm. Stavka obuhvaća i popravak zida nakon izvođenja radova / povratak u postojeće stanje. | kom | 304
1.12 | Razne pripomoći tijekom izvođenja radova. Odobrava nadzorni inženjer upisom u dnevnik.
| - KV | h | 30 |  | 0
1. PRIPREMNI I POMOĆNI RADOVI |  |  |  |  | 0
2. DIMNJACI
|  | Jedinica mjere JM | Količina kol | Jedinična cijena JC | Iznos
2.1 | Razgradnja dimnjaka do razine poda tavana. Dimenzije dimnjaka su cca. 200x50x350 cm. | kom | 3 |  | 0
2.2 | Uklanjanje opšava, postava letvi i pokrivanje krova na dijelu uklonjenih dimnjaka. U stavku uključena i nabava, dobava i ugradnja crijepa kao postojeći. | kom | 3 |  | 0
2.2 | Zatvaranje dimovoda na način da se u cijeloj vanjskoj dimenziji dimnjaka postavi pokrovna čelična ploča debljine 5 mm; S235JR. | kom | 3 |  | 0
2. DIMNJACI |  |  |  |  | 0
3. STUBIŠTE
|  | Jedinica mjere JM | Količina kol | Jedinična cijena JC | Iznos
3.1 | Demontaža ograde stubišta i privremeno deponiranje za ponovnu ugradnju te ponovna ugradnja. Tlocrtna duljina ograde je cca. 1200 cm. | kom | 1 |  | 0
3.2 | Razgradnja postojećeg stubišta. Stubište je od armiranog betona (AB) tlocrtnih dimenzija cca. 150x1035 cm. | kom | 1 |  | 0
3.3 | Razgradnja dijela zida stubišta radi izvođenja horizontalnog serklaža. | m3 | 0.99 |  | 0
3.4 | Izvođenje temelja stubišta (b/h=30/80). |  |  |  | 0
| - beton C25/30 | m3 | 3.6
| - ankeri za vezu sa starim temeljem (f 16 / 80 cm, L=300 mm, otvore ispuniti epoxy mortom prije postavljanja ankera; otvore nakon bušenja otprašiti). | kom | 28
| - armatura B500B-RA (± 3 f 12 + 2 f 12; f 8/20 cm) | kg | 175
| - oplata | m2 | 6.75
U stavku uključeno i zatrpavanje temelja.
3.5 | Izvođenje okvirne konstrukcije stubišta (b/h=20/20). |  |  |  | 0
| - beton C25/30 | m3 | 0.552
| - armatura B500B-RA (± 2 f 14; f 8/15 cm) | kg | 100.1
| - oplata | m2 | 9
3.6 | Izvođenje okvirne konstrukcije stubišta (b/h=20/20). |  |  |  | 0
| - beton C25/30 | m3 | 0.552
| - armatura B500B-RA (± 2 f 14; f 8/15 cm) | kg | 100.1
| - oplata | m2 | 9
3.7 | Izvođenje ankera za vezu konzolnog podesta stubišta s postojećim konzolnim podestom. Stavka uključuje sve pripremne radove na postojećem podestu. Ankeri se zavaruju u obliku vilica za postojeći čelični profil podesta. |  |  |  | 0
| - armatura B500B-RA (5 f 8; L=90 cm) | kg | 1.845
3.8 | Izvođenje horizontalnog serklaža po vrhu zida stubišta (b/h=30/20). |  |  |  | 0
| - beton C25/30 | m3 | 0
| - armatura B500B-RA (± 2 f 12; f 8/20 cm) | kg | 89.921
| - oplata | m2 | 13.2
3.9 | Izvođenje AB ploče i stuba stubišta (h=12 cm). Završna obrada kao i postojeće |  |  |  | 0
| - beton C25/30 | m3 | 2.7
| - armatura B500B-RA | kg | 405
| - oplata | m2 | 18.525
3. STUBIŠTE |  |  |  |  | 0
4. ČELIČNA KONSTRUKCIJA
NAPOMENA: SVI VIJCI, PODLOŠKE I MATICE MORAJU BITI TOPLO CINČANI!
|  | Jedinica mjere JM | Količina kol | Jedinična cijena JC | Iznos
4.1 | Izvođenje temelja stupova čelične konstrukcije (b/h=60/60/80). |  |  |  | 0
| - beton C25/30 | m3 | 2.6496
| - profili za vezu sa starim temeljem (C80/60/4; L=750 mm). | kom | 64
| - vijci za međusobnu vezu profila C80/60/4 (M16, kv. 8.8 | kom | 64
| - armatura B500B-MA (Q-221) | kg | 46
| - oplata | m2 | 2.88
U stavku uključeno i zatrpavanje temelja.
4.2 | Nabava, dobava, priprema, izrada i montaža čelične konstrukcije ojačanja zidova. U stavci sav sidreni i spojni materijal te spojne ploče. Materijal S235JR.
| - KC 150/100/5 + sidreni i spojni materijal | kg | 4500 |  | 0
4.3 | Nabava, dobava, priprema, izrada i montaža čelične konstrukcije pridržanja stropnih greda. U stavci sav sidreni i spojni materijal te spojne ploče. Materijal S235JR.
| - L100/100/10 + sidreni i spojni materijal | kg | 3096 |  | 0
| - L200/100/12 + sidreni i spojni materijal | kg | 844.02 |  | 0
4.4 | Nabava, dobava, priprema, izrada i montaža čeličnih dijagonalnih traka. Materijal S235JR.
| - =2x50 + sidreni i spojni materijal | m1 | 28 |  | 0
4.5 | Dobava materijala, priprema i izvedba AKZ čelične konstrukcije. -priprema i čišćenje površine do stupnja čistoće Sa 2½. -temeljni premaz ukupno 40 µm -završni premaz ukupno 60 mm Završna boja prema odabiru investitora. | kg | 8462
0
4. ČELIČNA KONSTRUKCIJA |  |  |  |  | 0
5. ZIDOVI
NAPOMENA: SVI DIJELOVI ZIDOVA KOJI SE NAKNADNO IZVODE MORAJU BITI POVEZANI / USIDRENI U POSTOJEĆU KONSTRUKCIJU S MINIMALNO f 12/30 cm ILI ZIDANJEM NA ZUB ŠTO JE UKLJUČENO U STAVKE.
|  | Jedinica mjere JM | Količina kol | Jedinična cijena JC | Iznos
5.1 | Nabava, dobava, priprema i izrada AB torkretne obloge deblljine 10 cm u prizemlju istočnog zabatnog zida (os 8). Materijal: C25/30, B500B. Torkret se postavlja iznutra i sidri se u postojeći temelj (f 10/20 cm i f 10/30 cm), zidani zid (f 8/25/50 cm) i zidanu gredu stropa prizemlja (f 10/20 cm). Armatura se postavlja tako da je uz zidani zid Q-385, a uz vanjski rub torkreta Q-139. U stavku uključena priprema zida (uklanjanje žbuke i čišćenje sljubnica) te žbukanje zida nakon izvedbe torkreta. | m2 | 29.12
5.2 | Nabava, dobava, priprema i izrada AB torkretne obloge deblljine 4 cm u prizemlju zapadnog zabatnog zida (os 2). Materijal: C25/30, B500B. Torkret se postavlja izvana i sidri se u temelj (f 10/20 cm) i zidani zid (f 8/25/50 cm). Armatura je Q-335. U stavku uključena priprema zida (uklanjanje žbuke i čišćenje sljubnica) te žbukanje zida nakon izvedbe torkreta. | m2 | 29.12
5.3 | Nabava, dobava, priprema i izrada FRCM ojačanja u 1 sloju na dijelu južnog zida kata (os A). FRCM se postavlja na vanjsko lice zida. Uključiti i kompletnu pripremu podloge (čišćenje od žbuke, otprašivanje, vlaženje,....) i sidra FRCM mreže te završnu žbuku. Oko kuteva otvora postaviti dijagonalno još jedan sloj FRCM mreže dužine 75 cm i širine 20 cm. Radove izvesti prema uputama proizvođača sustava. Parametri FRCM: Ef=89 GPa, ef,fk [%] = 1,37, tf = 0,039 mm. Obračun po površini zida. | m2 | 10.56
5.4 | Podupiranje stropne konstrukcije prizemlja i kata između osi 7-B i osi 8-B. Podupiranje izvesti s obje strane osi B. Stavka obuhvaća i uklanjanje potpora nakon izvedbe dijela zida prizemlja i kata između osi 7-B i osi 8-B. Ispodi iznad podupirača postaviti drvene grede cca. 14/16. | m1 | 14
5.5 | Uklanjanje dijela zida kata i zidane grede prizemlja između osi 7-B i osi 8-B, čišćenje cigli i priprema za ponovnu ugradnju. U stavku uključeno i privremeno deponirnje materijala te odspajanje i ponovno spajanje mješalice kade. | m2 | 7.205
5.6 | Nabava, dobava, priprema i izrada AB grede b/h = 30/30 cm u prizemlju između osi 7-B i osi 8-B. Materijal: C25/30, B500B. U stavku uključena i čelični stup sa svim spojnim materijalom te uklanjanje i popravak dijela poda.
| - beton | m3 | 0.315 |  | 0
| - oplata | m2 | 3.15 |  | 0
| - armatura (± 4f 16 + f 8/10cm/m=4 + 6 f 10) | kg | 72.5 |  | 0
| - čelični stup KC150/100/5 sa spojnim materijalom (u stavci i AKZ Sa2 1/2, 100 mm). | kg | 76 |  | 0
5.7 | Zidanje dijela zida (d=29 cm) prizemlja između osi 7-B i osi 8-B ciglom u vapnenom mortu. Stavka obuhvaća žbukanje zida nakon zidanja te uklanjanje i popravak dijela poda. Obračun po površini zida za zidanje. | m2 | 6.336
5.8 | Zidanje dijela zida (d=29 cm) kata između osi 7-B i osi 8-B ciglom s privremene deponije u vapnenom mortu. Stavka obuhvaća žbukanje zida nakon zidanja. Obračun po površini zida za zidanje. | m2 | 6.534
5.9 | Priprema zida (čišćenje, otprašivanje, vlaženje) i zapunjavanje reški vapnenim mortom. Odnosi se na istočni fasadni zid (os 8), dio sjevernog fasadnog zida (os C - uglavnom oko otvora), južni zid drvarnice (os A) te južni zid (os A) i zapadni zid (os 1) stubišta. | m1 | 30
5.10 | Nabava, dobava, priprema i izrada FRCM ojačanja u 1 sloju na pregradnim zidovima. FRCM se postavlja na lice zida s pukotinom. Uključiti i kompletnu pripremu podloge (čišćenje od žbuke, otprašivanje, vlaženje,....), FRCM mreže te završnu žbuku. FRCM mreža se izvodi u širine 50 cm sa svake strane pukotine uz preklope prema preporukama proizvođača (cca. 20 cm). Radove izvesti prema uputama proizvođača sustava. Parametri FRCM: Ef=72 GPa, ef,fk [%] = 1,8, tf = 0,024 mm. Obračun po površini zida. | m1 | 40
5.11 | Nabava, dobava, priprema i izrada FRCM ojačanja u 1 sloju zidanih greda prizemlja (os A, 8 i C). FRCM se postavlja na unutarnju vertikalnu i donju horizontalnu stranu greda. Uključiti i kompletnu pripremu podloge (čišćenje od žbuke, otprašivanje, vlaženje,....) i sidra FRCM mreže te završnu žbuku. Radove izvesti prema uputama proizvođača sustava. Parametri FRCM: Ef=89 GPa, ef,fk [%] = 1,37, tf = 0,039 mm. Obračun po površini zida. | m2 | 7.65
5. ZIDOVI |  |  |  |  | 0
6. SOBOSLIKARSKI RADOVI
|  | Jedinica mjere JM | Količina kol | Jedinična cijena JC | Iznos
6.1 | Nabava, dobava, priprema i aplikacija disperzivne boje na unutarnje zidove i stropove prizemlja i kata. Boja kao postojeće. U stavku uključena impregnacija i 2 premaza. | m2 | 156.14 |  | 0
6.2 | Nabava, dobava, priprema i aplikacija fasadne boje na vanjsku stranu zida. Boja kao postojeće. U stavku uključena impregnacija i 2 premaza. | m2 | 76.16 |  | 0
6. SOBOSLIKARSKI RADOVI |  |  |  |  | 0
REKAPITULACIJA GRAĐEVINSKIH RADOVA
1. PRIPREMNI I POMOĆNI RADOVI |  |  |  |  | 0
2. DIMNJACI |  |  |  |  | 0
3. STUBIŠTE |  |  |  |  | 0
4. ČELIČNA KONSTRUKCIJA |  |  |  |  | 0
5. ZIDOVI |  |  |  |  | 0
6. SOBOSLIKARSKI RADOVI |  |  |  |  | 0
| UKUPNO: |  |  |  | 0
0
| PDV 25 % |  |  |  | 0
| SVEUKUPNO: |  |  |  | 0
B. SPREMIŠTE - DRVARNICE
|  | Jedinica mjere JM | Količina kol | Jedinična cijena JC | Iznos
B.1 | Demontaža, sortiranje i odvoz na legalnu deponiju dotrajale drvene građe krovišta (podrožnice, rogovi, stupovi, ruke, letve,....). Obračun po tlocrtnoj površini krova. | m2 | 20 |  | 0
B.1 | Nabava, dobava i ugradnja drvene konstrukcije. Obračun po tlocrtnoj površini krova. | m2 | 20 |  | 0
B. SPREMIŠTE - DRVARNICE |  |  |  |  | 0
| PDV 25 % |  |  |  | 0
| SVEUKUPNO: |  |  |  | 0
0
0
0
0
[6 empty] | 150.423 | 143.26
0
0
[6 empty] | 38.745 | 36.9
0
[6 empty] | 0 | 0
78
192